## X-inverter-MontSoleil
[5 empty] | IndexNumber | [5 empty] | 174-050
|  | ID | 3503 | 3504 | 3702 | 3703 | 3506 | 3507 | 3508 | 3706 | 3707 | 3708 | 3709 | 3792 | Remarks | Rel | Comp | Temp | Geo | Tech | Samp | Code | basic SDG^2 | Pedigree | Total | uncertainty code pedigree | Rel | Comp | Temp | Geo | Tech | Samp
Index |  | 401 | InputGroup | OutputGroup | Name | Location | Category | SubCategory | InfrastructureProcess | Unit | inverter, Mont Soleil installation, at plant | UncertaintyType | StandardDeviation95% | GeneralComment | [9 empty] | SDG^2 | SDG^2
|  | 662 |  |  | Location | [5 empty] | CH |  |  |  |  | nA: not applicable: CV=1
|  | 493 |  |  | InfrastructureProcess | [5 empty] | 1
|  | 403 |  |  | Unit | [5 empty] | unit
174-050 | product |  | - | 0 | inverter, Mont Soleil installation, at plant | CH | - | - | 1 | unit | 1
934 | technosphere |  | 5 | - | aluminium, primary, at plant | RER | - | - | 0 | kg | 304 | 1 | 2.7685 | (2,1,5,1,1,5); Kreienbühl et al. 1991 | Kreienbühl et al. 1991 | 2 | 1 | 5 | 1 | 1 | 5 | 3 | 1.05 | 2.0511 | 2.0545 | (2,1,5,1,1,5) | 1 | 1.2 | 1 | 1 | 2 | 1.05
992 |  |  | 5 | - | copper, at regional storage | RER | - | - | 0 | kg | 10555.9 | 1 | 2.7685 | (2,1,5,1,1,5); Kreienbühl et al. 1991 | Kreienbühl et al. 1991 | 2 | 1 | 5 | 1 | 1 | 5 | 3 | 1.05 | 2.0511 | 2.0545 | (2,1,5,1,1,5) | 1 | 1.2 | 1 | 1 | 2 | 1.05
31134 |  |  | 5 | - | silver, at regional storage | RER | - | - | 0 | kg | 0.24 | 1 | 2.7685 | (2,1,5,1,1,5); Kreienbühl et al. 1991 | Kreienbühl et al. 1991 | 2 | 1 | 5 | 1 | 1 | 5 | 3 | 1.05 | 2.0511 | 2.0545 | (2,1,5,1,1,5) | 1 | 1.2 | 1 | 1 | 2 | 1.05
1035 |  |  | 5 | - | lead, at regional storage | RER | - | - | 0 | kg | 0.11 | 1 | 2.7685 | (2,1,5,1,1,5); Kreienbühl et al. 1991, in solder | Kreienbühl et al. 1991, in solder | 2 | 1 | 5 | 1 | 1 | 5 | 3 | 1.05 | 2.0511 | 2.0545 | (2,1,5,1,1,5) | 1 | 1.2 | 1 | 1 | 2 | 1.05
33087 |  |  | 5 | - | dimethylacetamide, at plant | GLO | - | - | 0 | kg | 24.5 | 1 | 2.7685 | (2,1,5,1,1,5); Kreienbühl et al. 1991 | Kreienbühl et al. 1991 | 2 | 1 | 5 | 1 | 1 | 5 | 3 | 1.05 | 2.0511 | 2.0545 | (2,1,5,1,1,5) | 1 | 1.2 | 1 | 1 | 2 | 1.05
1260 |  |  | 5 | - | polyethylene, LDPE, granulate, at plant | RER | - | - | 0 | kg | 919.2 | 1 | 2.7685 | (2,1,5,1,1,5); Kreienbühl et al. 1991, assumed for divers plastics | Kreienbühl et al. 1991, assumed for divers plastics | 2 | 1 | 5 | 1 | 1 | 5 | 3 | 1.05 | 2.0511 | 2.0545 | (2,1,5,1,1,5) | 1 | 1.2 | 1 | 1 | 2 | 1.05
1132 |  |  | 5 | - | steel, low-alloyed, at plant | RER | - | - | 0 | kg | 3748.81 | 1 | 2.7685 | (2,1,5,1,1,5); Kreienbühl et al. 1991 | Kreienbühl et al. 1991 | 2 | 1 | 5 | 1 | 1 | 5 | 3 | 1.05 | 2.0511 | 2.0545 | (2,1,5,1,1,5) | 1 | 1.2 | 1 | 1 | 2 | 1.05
965 |  |  | 5 | - | ceramic tiles, at regional storage | CH | - | - | 0 | kg | 104.55 | 1 | 2.7685 | (2,1,5,1,1,5); Kreienbühl et al. 1991 | Kreienbühl et al. 1991 | 2 | 1 | 5 | 1 | 1 | 5 | 3 | 1.05 | 2.0511 | 2.0545 | (2,1,5,1,1,5) | 1 | 1.2 | 1 | 1 | 2 | 1.05
3222 |  |  | 5 | - | polyvinylchloride, at regional storage | RER | - | - | 0 | kg | 29.62 | 1 | 2.7685 | (2,1,5,1,1,5); Kreienbühl et al. 1991 | Kreienbühl et al. 1991 | 2 | 1 | 5 | 1 | 1 | 5 | 3 | 1.05 | 2.0511 | 2.0545 | (2,1,5,1,1,5) | 1 | 1.2 | 1 | 1 | 2 | 1.05
1265 |  |  | 5 | - | polypropylene, granulate, at plant | RER | - | - | 0 | kg | 1.8 | 1 | 2.7685 | (2,1,5,1,1,5); Kreienbühl et al. 1991 | Kreienbühl et al. 1991 | 2 | 1 | 5 | 1 | 1 | 5 | 3 | 1.05 | 2.0511 | 2.0545 | (2,1,5,1,1,5) | 1 | 1.2 | 1 | 1 | 2 | 1.05
50 |  |  | 5 | - | silicon, electronic grade, at plant | DE | - | - | 0 | kg | 0.41 | 1 | 2.7685 | (2,1,5,1,1,5); Kreienbühl et al. 1991 | Kreienbühl et al. 1991 | 2 | 1 | 5 | 1 | 1 | 5 | 3 | 1.05 | 2.0511 | 2.0545 | (2,1,5,1,1,5) | 1 | 1.2 | 1 | 1 | 2 | 1.05
956 |  |  | 5 | - | brass, at plant | CH | - | - | 0 | kg | 3.6 | 1 | 2.7685 | (2,1,5,1,1,5); Kreienbühl et al. 1991 | Kreienbühl et al. 1991 | 2 | 1 | 5 | 1 | 1 | 5 | 3 | 1.05 | 2.0511 | 2.0545 | (2,1,5,1,1,5) | 1 | 1.2 | 1 | 1 | 2 | 1.05
3822 |  |  | 5 | - | glass fibre reinforced plastic, polyamide, injection moulding, at plant | RER | - | - | 0 | kg | 1882 | 1 | 2.7685 | (2,1,5,1,1,5); Kreienbühl et al. 1991 | Kreienbühl et al. 1991 | 2 | 1 | 5 | 1 | 1 | 5 | 3 | 1.05 | 2.0511 | 2.0545 | (2,1,5,1,1,5) | 1 | 1.2 | 1 | 1 | 2 | 1.05
252 |  |  | 5 | - | epoxy resin, liquid, at plant | RER | - | - | 0 | kg | 891.62 | 1 | 2.7685 | (2,1,5,1,1,5); Kreienbühl et al. 1991 | Kreienbühl et al. 1991 | 2 | 1 | 5 | 1 | 1 | 5 | 3 | 1.05 | 2.0511 | 2.0545 | (2,1,5,1,1,5) | 1 | 1.2 | 1 | 1 | 2 | 1.05
1018 |  |  | 5 | - | glass wool mat, at plant | CH | - | - | 0 | kg | 308.7 | 1 | 2.7685 | (2,1,5,1,1,5); Kreienbühl et al. 1991, assumed for tri-glass | Kreienbühl et al. 1991, assumed for tri-glass | 2 | 1 | 5 | 1 | 1 | 5 | 3 | 1.05 | 2.0511 | 2.0545 | (2,1,5,1,1,5) | 1 | 1.2 | 1 | 1 | 2 | 1.05
930 |  |  | 5 | - | acrylic varnish, 87.5% in H2O, at plant | RER | - | - | 0 | kg | 20 | 1 | 2.7685 | (2,1,5,1,1,5); Kreienbühl et al. 1991 | Kreienbühl et al. 1991 | 2 | 1 | 5 | 1 | 1 | 5 | 3 | 1.05 | 2.0511 | 2.0545 | (2,1,5,1,1,5) | 1 | 1.2 | 1 | 1 | 2 | 1.05
544-165 | transport |  | 5 | - | transport, freight, lorry 16-32 metric ton, fleet average | CH | - | - | 0 | tkm | 1031.865 | 1 | 3.2045 | (4,5,na,na,na,na); Standard distances: 50 km | Standard distances: 50 km | 4 | 5 | na | na | na | na | 5 | 2 | 1.5598 | 2.2784 | (4,5,na,na,na,na) | 1.5 | 1 | 1 | 1 | 1 | 1.2
544-051 |  |  | 5 | - | transport, freight, rail, electricity with shunting | CH | - | - | 0 | tkm | 10775.188 | 1 | 3.2045 | (4,5,na,na,na,na); Standard distances 600 km resp. 200km | Standard distances 600 km resp. 200km | 4 | 5 | na | na | na | na | 5 | 2 | 1.5598 | 2.2784 | (4,5,na,na,na,na) | 1.5 | 1 | 1 | 1 | 1 | 1.2
1421 | disposal |  | 5 | - | disposal, polyvinylchloride, 0.2% water, to municipal incineration | CH | - | - | 0 | kg | 29.62 | 1 | 2.762 | (2,1,5,1,1,5); - | - | 2 | 1 | 5 | 1 | 1 | 5 | 6 | 1.05 | 2.0477 | 2.0511 | (2,1,5,1,1,5) | 1 | 1.2 | 1 | 1 | 2 | 1
1401 |  |  | 5 | - | disposal, polyethylene, 0.4% water, to municipal incineration | CH | - | - | 0 | kg | 1812.62 | 1 | 2.762 | (2,1,5,1,1,5); - | - | 2 | 1 | 5 | 1 | 1 | 5 | 6 | 1.05 | 2.0477 | 2.0511 | (2,1,5,1,1,5) | 1 | 1.2 | 1 | 1 | 2 | 1
[5 empty] | roughly transformer |  |  |  |  | kg | 18200
[5 empty] | roughly inverter |  |  |  |  | kg | 811
[5 empty] | Total | [5 empty] | 19011